## 版数
版数 | 日付 | 内容
1 | 2024-04-01 | 初版作成

## PCN対象製品
対象製品(アルミ電解コンデンサ)
適用範囲：導電性高分子コンデンサ・チップ形
導電性高分子コンデンサ・リード形
ハイブリッドコンデンサ・チップ形
ハイブリッドコンデンサ・リード形
電解コンデンサ・チップ形
電解コンデンサ・リード形
電解コンデンサ・基板自立形
※ 対象は、電解質3タイプ × 端子形状3タイプとする。
ラインアップのないハイブリッド/導電性高分子の基板自立形は対象外とする。

## Main-sheet
PCN変化点評価シート
申請内容 | PCN
１．変更に伴う製造上の変更点確認
[11 empty] | 変更点 | [20 empty] | 確認事項 | [12 empty] | 確認結果
申請理由 | 拠点実績 |  |  |  | 技術要素 | 変更内容 |  |  |  | 注釈 | Man |  |  | Machine |  |  | Material |  |  |  | Method |  |  |  | Enviornment |  |  | 電子部品内で変更影響の補正を行う変更有り |  |  | 注釈 | 基礎特性(工程能力)
[11 empty] | 作業者 管理変更 |  | 注釈 | 装置変更 |  | 注釈 | 材料変更 |  |  | 注釈 | 工法変更 |  |  | 注釈 | クリーン度 管理変更 |  | 注釈 |  |  |  |  | 形状(寸法等) | [6 empty] | 特性(機械的強度等) | [5 empty] | 初期工程 能力調査 [IPS] |  |  |  |  | 測定システム 解析調査 [MSA]
入力Guide |  |  |  |  | リストより選択 | "変更内容"は、標準メニューに補足説明の必要なもの その他を選択した場合には、注釈番号を選択してください |  |  |  |  | 変更or実績 の確認としてYes/Noを記載 (説明が必要な場合は "*"注釈番号 を付与し、補足説明より選択してください) | [20 empty] | 本メニューは選択された "技術要素" により 自動で表示されます | [12 empty] | ”確認中”の場合は完了予定時期を記入ください。 "問題なし"の場合は参照ページを記入ください。
※「その他」を選択した場合及び追加の補足説明欄
[5 empty] | 変更内容に対する 補足説明 | [22 empty] | 補正に対する 補足説明
２ａ．変更に伴う設計上の変化点（後工程）
機能 | 仕様分類 |  |  |  | 項目 | [9 empty] | 確認事項 |  |  |  | 確認結果
[6 empty] | パラメータ | 仕様変更 | 注釈 | 工程変更の特性 影響確認要否 | 注釈 | 補正による特性 影響確認要否 |  |  | 注釈 | 電気的特性(IC) |  |  | 注釈 | 電気的特性
[7 empty] | (Yes/No) |  | (Yes/No) |  | (Yes/No) | [7 empty] | (補正後等価性)
電気的特性 | 規格 |  |  |  | AC | 静電容量
tanδ
ESR
[5 empty] | DC | 漏れ電流
| 参考特性 |  |  |  | AC | インピーダンス特性
補足説明
２ｂ．組み合わせ影響確認とデバイス評価内容の選定（後工程） | [25 empty] | Preconditioning | High Temp Exposure (Storage) | Temperature Cycling | Destructive Physical Analysis | Moisture Resistance | Biased Humidity | Operational Life | External Visual | Physical Dimension | Terminal Strength (Leaded) | Resistance to Solvents | Mechanical Shock | Vibration | Resistance to Soldering Heat | Thermal Shock | Electrostatic Discharge (ESD) | Solderability | Electrical Characterization | Flammability | Board Flex | Terminal Strength (SMD) | Beam Load Test | Flame Retardance | Rotation Life | Surge Voltage | Salt Spray | Electrical Transient Conduction | Shear Strength | Fault Current Durability | End-of-Life Mode Verification | Jump Start Endurance | Load Dump Endurance | Whisker Test (IEC 60068-T2-82, JEDEC JESD201) | Parameter-Analysis: Comparison of current with changed device characterization, electrical distribution | PRESSURE RELIEF VENT TEST
技術要素 | 変更有無 |  |  |  | 組み合わせ 影響要素 | 組み合わせ 実績 (〇:生産実績あり、－:なし) |  | 故障メカニズム |  |  |  | 代表品種
| 拠点 | 4M 1E | 補正 | OR | [7 empty] | 代表型番選定条件 | [9 empty] | 代表型番 |  |  |  |  | C03 | C04 | C05 | C06 | C07 | C08 | C09 | C10 | C11 | C12 | C13 | C14 | C15 | C16 | C17 | C18 | C19 | C20 | C21 | C22 | C23 | C24 | C25 | C27 | C29 | C30 | C31 | C32 | C33 | C34 | C35
| ↑拠点変更ありの場合○ | [9 empty] | 参照したDeQuMaファイルを選択→ | PCN-Delta-Qualification-Matrix-ZVEI-4_1.xlsm
↑Cありの場合○
↑Yesありの場合○
↑拠点・4M1E・補正のOR
確認結果
信頼性試験結果
[23 empty] | 選択内容に対する 補足説明 (自由記述欄) |  |  |  | C27: A Only for peripheral routing B For symbol rework, new cure time, temp C If bond to leadfinger D Design rule change E Thickness only F MEMS element only G Only from non-100% burned-in parts H Hermetic only J EPROM or E2PROM K Passivation only L For Pb-free devices only M For devices requiring PTC N Passivation and gate oxide Q Wire diameter decrease T For Solder Ball SMD only
Package Size
Die Size
代表製品①：
ダイサイズ 及び パッケージ外形サイズ大
代表製品②：
最大消費電力大（1ワット超)
Note on AL59: 補正後等価性確認は、変更影響の補正がYesの場合

## Main-sheet(記入例）
PCN変化点評価シート
申請内容 | PCN
１．変更に伴う製造上の変更点確認
[13 empty] | 変更点 | [20 empty] | 確認事項 | [12 empty] | 確認結果
申請理由 | 拠点実績 |  |  |  | 技術要素 |  | 変更内容 |  |  |  |  | 注釈 | Man |  |  | Machine |  |  | Material |  |  |  | Method |  |  |  | Enviornment |  |  | 電子部品内で変更影響の補正を行う変更有り |  |  | 注釈 | 基礎特性(工程能力)
[13 empty] | 作業者 管理変更 |  | 注釈 | 装置変更 |  | 注釈 | 材料変更 |  |  | 注釈 | 工法変更 |  |  | 注釈 | クリーン度 管理変更 |  | 注釈 |  |  |  |  | 形状(寸法等) | [6 empty] | 特性(機械的強度等) | [5 empty] | 初期工程 能力調査 [IPS] |  |  |  |  | 測定システム 解析調査 [MSA]
入力Guide |  |  |  |  | リストより選択 |  | "変更内容"は、標準メニューに補足説明の必要なもの その他を選択した場合には、注釈番号を選択してください | [5 empty] | 変更or実績 の確認としてYes/Noを記載 (説明が必要な場合は "*"注釈番号 を付与し、補足説明より選択してください) | [20 empty] | 本メニューは選択された "技術要素" により 自動で表示されます | [12 empty] | ”確認中”の場合は完了予定時期を記入ください。 "問題なし"の場合は参照ページを記入ください。
生産能力増加 | 車載品生産委託 yyyy年/mm月～ xxM個以上 |  |  |  | 電極箔_スリット加工 |  | 製造拠点移管又は一部の生産工程の異なる場所への移管 |  |  |  |  | *1 | E(同等) |  | *2 | E(同等) |  | *3 | No |  |  |  | No |  |  |  | E(同等) |  | *9 | 無し |  |  |  | 加工寸法 | [6 empty] | 箔特性(箔容量・耐電圧) | [5 empty] | 資料P1参照 |  |  |  |  | ―
[5 empty] | 素子組立 |  | 製造拠点移管又は一部の生産工程の異なる場所への移管 |  |  |  |  | *1 | E(同等) |  | *2 | E(同等) |  | *3 | No |  |  |  | No |  |  |  | E(同等) |  | *9 | 無し |  |  |  | 加締寸法、素子寸法 | [6 empty] | 接触抵抗 | [5 empty] | 資料P2参照 |  |  |  |  | ―
(生産拠点追加) |  |  |  |  | 電解質形成 |  | 製造拠点移管又は一部の生産工程の異なる場所への移管 |  |  |  |  | *1 | E(同等) |  | *2 | E(同等) |  | *3 | C(変更) |  |  | *5 | E(同等) |  |  | *7 | E(同等) |  | *9 | 無し |  |  |  | 素子高さ寸法/ポリマー量/電解液量 | [6 empty] | 漏れ電流/静電容量/ESR | [5 empty] | 資料P3参照 |  |  |  |  | ―
[5 empty] | 封止_製品組立 |  | 製造拠点移管又は一部の生産工程の異なる場所への移管 |  |  |  |  | *1 | E(同等) |  | *2 | E(同等) |  | *3 | No |  |  |  | No |  |  |  | E(同等) |  | *9 | 無し |  |  |  | 組立寸法 | [6 empty] | --- | [5 empty] | 資料P4参照 |  |  |  |  | ―
[5 empty] | スリーブ・マーキング |  | 製造拠点移管又は一部の生産工程の異なる場所への移管 |  |  |  |  | *1 | E(同等) |  | *2 | C(変更) |  | *4 | No |  |  |  | E(同等) |  |  | *8 | E(同等) |  | *9 | 無し |  |  |  | 印刷状態 | [6 empty] | --- | [5 empty] | 資料P5参照 |  |  |  |  | ―
[5 empty] | エージング |  | 製造拠点移管又は一部の生産工程の異なる場所への移管 |  |  |  |  | *1 | E(同等) |  | *2 | E(同等) |  | *3 | No |  |  |  | No |  |  |  | E(同等) |  | *9 | 無し |  |  |  | --- | [6 empty] | 製品特性(静電容量・tanδ・LC・ESR) | [5 empty] | 資料P6参照 |  |  |  |  | ―
[5 empty] | 端子装着 |  | 製造拠点移管又は一部の生産工程の異なる場所への移管 |  |  |  |  | *1 | E(同等) |  | *2 | E(同等) |  | *3 | C(変更) |  |  | *6 | No |  |  |  | E(同等) |  | *9 | 無し |  |  |  | 加工寸法 | [6 empty] | 製品特性(静電容量・LC・ESR) | [5 empty] | 資料P8参照 |  |  |  |  | ―
[5 empty] | 電気特性検査 |  | 製造拠点移管又は一部の生産工程の異なる場所への移管 |  |  |  |  | *1 | E(同等) |  | *2 | E(同等) |  | *3 | No |  |  |  | No |  |  |  | E(同等) |  | *9 | 無し |  |  |  | --- | [6 empty] | 製品特性(静電容量・tanδ・LC・ESR) | [5 empty] | 資料P7参照 |  |  |  |  | 資料P7参照
[5 empty] | 出荷検査 |  | 製造拠点移管又は一部の生産工程の異なる場所への移管 |  |  |  |  | *1 | E(同等) |  | *2 | E(同等) |  | *3 | No |  |  |  | No |  |  |  | E(同等) |  | *9 | 無し |  |  |  | 完成製品寸法 | [6 empty] | リフロー耐熱性 | [5 empty] | 資料P9参照 |  |  |  |  | 資料P9参照
[5 empty] | 梱包 |  | 製造拠点移管又は一部の生産工程の異なる場所への移管 |  |  |  |  | *1 | E(同等) |  | *2 | E(同等) |  | *3 | No |  |  |  | E(同等) |  |  | *8 | E(同等) |  | *9 | 無し |  |  |  | 内装ラベル/外装ラベル | [6 empty] | --- | [5 empty] | 資料P10参照 |  |  |  |  | ―
[5 empty] | 変更内容に対する 補足説明 |  | *1 | 車載および民生向け含めて生産実績あり | [21 empty] | 補正に対する 補足説明
ハイブリッドコンデンサの生産は国内工場で実績のある工程を増設
[7 empty] | *2 | 作業者は車載管理含めて、****年より**億個アルミ電解コンデンサを出荷
車載の国内工場と同一の教育管理および社内認定を適用
[7 empty] | *3 | 車載の国内工場と同一実績のある設備を導入
同一型番のリピート機の設置
[7 empty] | *4 | 設備機構自体はアルミ電解コンデンサ工程で****年より導入済み
国内工場の〇〇方式から、海外工場の△△方式に変更
[7 empty] | *5 | 車載用の海外工場にて従来より導入済み
調合する一部薬品について、国内サプライヤーA社から海外サプライヤーB社へ変更(ただし、同一設計および組成)
[7 empty] | *6 | 車載用の海外工場にて従来より導入済み
国内サプライヤーA社製座板から、海外サプライヤー社製B座板へ変更(ただし、同一設計および材料)
[7 empty] | *7 | 車載用の海外工場にて従来より実績あり
工場ごとに薬品調合を実施(ただし、同一設備および管理方法)
[7 empty] | *8 | 車載用の海外工場にて従来より実績あり
生産拠点区分に関わる表示のみ変更
[7 empty] | *9 | 車載用の海外工場にて従来より実績あり
国内工場と同一の環境管理を適用
２ａ．変更に伴う設計上の変化点（後工程）
機能 | 仕様分類 |  |  |  | 項目 | [11 empty] | 確認事項 |  |  |  | 確認結果
[7 empty] | パラメータ |  | 仕様変更 | 注釈 | 工程変更の特性 影響確認要否 | 注釈 | 補正による特性 影響確認要否 |  |  | 注釈 | 電気的特性(IC) |  |  | 注釈 | 電気的特性
[9 empty] | (Yes/No) |  | (Yes/No) |  | (Yes/No) | [7 empty] | (補正後等価性)
電気的特性 | 規格 |  |  |  | AC |  | 静電容量 |  | No |  | Yes |  | No |  |  |  | Yes |  |  | *1 | OK
[7 empty] | tanδ |  | No |  | Yes |  | No |  |  |  | Yes |  |  | *1 | OK
[7 empty] | ESR |  | No |  | Yes |  | No |  |  |  | Yes |  |  | *1 | OK
[5 empty] | DC |  | 漏れ電流 |  | No |  | Yes |  | No |  |  |  | Yes |  |  | *1 | OK
| 参考特性 |  |  |  | AC |  | インピーダンス特性 |  | No |  | Yes |  | No |  |  |  | Yes |  |  | *2 | OK
| 補足説明 |  |  |  | *1 | 目標としている特性を確保していることを確認する
[5 empty] | *2 | EMC特性に変更がないことを確認する
２ｂ．組み合わせ影響確認とデバイス評価内容の選定（後工程） | [27 empty] | Preconditioning | High Temp Exposure (Storage) | Temperature Cycling | Destructive Physical Analysis | Moisture Resistance | Biased Humidity | Operational Life | External Visual | Physical Dimension | Terminal Strength (Leaded) | Resistance to Solvents | Mechanical Shock | Vibration | Resistance to Soldering Heat | Thermal Shock | Electrostatic Discharge (ESD) | Solderability | Electrical Characterization | Flammability | Board Flex | Terminal Strength (SMD) | Beam Load Test | Flame Retardance | Rotation Life | Surge Voltage | Salt Spray | Electrical Transient Conduction | Shear Strength | Fault Current Durability | End-of-Life Mode Verification | Jump Start Endurance | Load Dump Endurance | Whisker Test (IEC 60068-T2-82, JEDEC JESD201) | Parameter-Analysis: Comparison of current with changed device characterization, electrical distribution | PRESSURE RELIEF VENT TEST
技術要素 | 変更有無 |  |  |  | 組み合わせ 影響要素 |  | 組み合わせ 実績 (〇:生産実績あり、－:なし) |  |  | 故障メカニズム |  |  |  | 代表品種
| 拠点 | 4M 1E | 補正 | OR | [9 empty] | 代表型番選定条件 | [9 empty] | 代表型番 |  |  |  |  | C03 | C04 | C05 | C06 | C07 | C08 | C09 | C10 | C11 | C12 | C13 | C14 | C15 | C16 | C17 | C18 | C19 | C20 | C21 | C22 | C23 | C24 | C25 | C27 | C29 | C30 | C31 | C32 | C33 | C34 | C35
マーキング | ○ | ○ |  | ○ | アルミケース |  | 〇 |  |  | 印刷の濃淡 印刷欠け |  |  |  | サイズ：最大(印刷面積が広く濃淡の影響がでやすい) ：最小(印刷面積が狭いため印刷欠けの影響が出やすい） | [9 empty] | 代表型番① 代表型番② |  |  |  | 〇 | 〇 | 〇 | – | 〇 | 〇 | – | ◎ | – | – | 〇 | 〇 | 〇 | 〇 | 〇 | – | – | – | – | – | – | – | – | – | – | – | – | – | – | – | – | – | – | 〇 | –
電解質形成_素子化成/ポリマー含浸/電解液含浸 | 〇 | 〇 |  | 〇 | 電極箔/セパレータ/ アルミケース/封止ゴム |  | 〇 |  |  | 電解液量過多/過少 電解液耐電圧低下/比抵抗大 |  |  |  | サイズ：最大(リフロー時[高温時]の熱影響) ：最小(製品寿命への影響) 定格 ：最大(電解液の耐電圧低下) 最小(電解液の比抵抗大によるESR影響) | [9 empty] | 代表型番① 代表型番② 代表品番③ 代表品番④ |  |  |  | 〇 | 〇 | 〇 | – | 〇 | 〇 | ◎ | – | – | – | 〇 | 〇 | 〇 | 〇 | 〇 | – | 〇 | ◎ | 〇 | 〇 | 〇 | – | 〇 | – | – | – | – | – | – | – | – | – | – | 〇 | –
端子装着_端子取付/端子加工/座板取り付け | ○ | ○ |  | ○ | アルミケース/封止ゴム |  | 〇 |  |  | 座板割れ |  |  |  | サイズ：最大(割れ応力が発生しやすい) ：最小(寸法ばらつき) | [9 empty] | 代表型番① 代表型番② |  |  |  | 〇 | 〇 | 〇 | – | 〇 | 〇 | – | 〇 | 〇 | – | 〇 | ◎ | ◎ | 〇 | ◎ | – | 〇 | 〇 | 〇 | 〇 | 〇 | – | 〇 | – | – | – | – | – | – | – | – | – | – | 〇 | –
端子装着_端子取付/端子加工/座板取り付け | ○ | ○ |  | ○ | 座板 |  | 〇 |  |  | 端子浮き /端子出代 |  |  |  | サイズ：最大(端子出代の影響) ：最小(端子浮きの影響が出やすい) | [9 empty] | 代表型番① 代表型番② |  |  |  | 〇 | 〇 | 〇 | – | 〇 | 〇 | – | 〇 | 〇 | – | 〇 | ◎ | ◎ | 〇 | ◎ | – | 〇 | 〇 | 〇 | 〇 | 〇 | – | 〇 | – | – | – | – | – | – | – | – | – | – | 〇 | –
梱包 | ○ | ○ |  | ○ | ラベル/梱包箱 |  | 〇 |  |  | 印字間違い 印字の擦れ |  |  |  | サイズ：最小-最大 | [9 empty] | 代表型番① 代表型番② |  |  |  | – | [31 empty] | – | 〇 | – | bar: C03 to C35
製造拠点変更 | ○ | ○ |  | ○ | 影響なし |  | マザー拠点で実績あり |  |  | 変更前後による差異の発生 |  |  |  | サイズ：最大(カテゴリの中で最大) ：最小(カテゴリの中で最小） 定格 ：最大(電解液の耐電圧低下) 最小(電解液の比抵抗大によるESR影響) | [9 empty] | 代表型番① 代表型番② 代表品番③ 代表品番④ |  |  |  | 〇 | [31 empty] | 〇 | 〇 | – | bar: C03 to C35
–
| ↑拠点変更ありの場合○ | [11 empty] | 参照したDeQuMaファイルを選択→ | PCN-Delta-Qualification-Matrix-ZVEI-4_1.xlsm
|  | ↑Cありの場合○ | [11 empty] | Change of supplier of material | [10 empty] | PAS-ALU-MA-09 |  |  |  | ● | ● | - | ● | ● | - | - | - | ● | ● | ● | ● | ● | ● | - | ● | B | ● | ● | ● | - | - | - | - | - | - | - | - | - | - | - | - | ●
|  |  | ↑Yesありの場合○ | [10 empty] | Change of labelling | [10 empty] | PAS-ALU-PV-01 | [34 empty] | - | - | bar: C03 to C35
|  |  |  | ↑拠点・4M1E・補正のOR | [9 empty] | Change of product marking | [10 empty] | PAS-ALU-PV-02 | [34 empty] | - | - | bar: C03 to C35
[14 empty] | Manufacturing site transfer or movement of a part of production process to a different location/site | [10 empty] | PAS-ALU-PF-01 |  |  |  | ● | ● | - | ● | ● | ● | ● | ● | ● | ● | ● | ● | ● | ● | - | ● | B | ● | ● | ● | - | - | - | - | - | - | - | - | - | - | - | ● | ●
[25 empty] | 試験実施検討結果 |  |  | ● | [31 empty] | ● | ● | - | bar: C03 to C35
[29 empty] | C09: ※1; C10: ※2; C11: ※3; C13: ※6; C14: ※6; C16: ※6; C24: ※4 |  |  | ※5
確認結果
信頼性試験結果
〇月〇日完了予定
[25 empty] | 選択内容に対する 補足説明 (自由記述欄) |  |  | *1 | C03: 印刷外観; C27: A Only for peripheral routing B For symbol rework, new cure time, temp C If bond to leadfinger D Design rule change E Thickness only F MEMS element only G Only from non-100% burned-in parts H Hermetic only J EPROM or E2PROM K Passivation only L For Pb-free devices only M For devices requiring PTC N Passivation and gate oxide Q Wire diameter decrease T For Solder Ball SMD only
[28 empty] | *2 | C03: 座板寸法の確認要
[28 empty] | *3 | C03: 対象がSMDなので、リード付き製品対象は省略
[28 empty] | *4 | C03: 樹脂部品のため難燃性の確認要
[28 empty] | *5 | C03: JIS参照 4.28（今回は該当なし）
[28 empty] | *6 | C03: 端子浮き寸法、座板状態の確認
Package Size
Die Size
代表製品①：
ダイサイズ 及び パッケージ外形サイズ大
代表製品②：
最大消費電力大（1ワット超)
Note on AL59: 補正後等価性確認は、変更影響の補正がYesの場合

## List
| 区分 | 本JASO-TPにおける定義
| PCI | 製品の特性や信頼性に影響せず、顧客の工程にも影響しない変更 ・製品仕様変更無し、外形図面変更無し ・承認済みPCNの後続製品への適用
| PCN | 製品の特性や信頼性に影響する可能性のある変更 顧客の工程に影響する可能性のある変更 ・製品仕様変更無し、外形/梱包図面一部変更可能性有り
| 申請理由 | (その他)申請理由
| 生産能力増加 | マニュアル作業⇨自動化
| ライン統合/移管 | 人検査⇨AOI化
| 代替生産 | 製造フロー/工程追加・変更
| その他 | 材料メーカ追加・変更
検査仕様追加・変更
包装/ラベル仕様変更
生産工場追加
PCI/PCN区分の例
| 工程 | 項目 | 区分 |  | 管理番号 | 補足
|  |  | PCI | PCN |  | ＊: ZVEIのDeQuMaの区分例と差分あり | 技術要素- 工程 | 確認項目メニュー | 形状(寸法等) | 特性(機械的強度等)
工程(組立、検査) | 共通 | 技術的な契約同意事項上で影響のある変更 |  | × | ALU-AN-01 |  | 製造拠点変更 | 共通 | --- | ---
| 共通 | 製造拠点移管又は一部の生産工程の異なる場所への移管 |  | × | ALU-PF-01 |  | 共通 | 電極箔_エッチング/化成 | --- | ---
| 共通 | 現行と異なる技術を使った又は完成品の完全性に影響を与えるような独特の構造様式や機能、をもつ新規設備やツールを使用した生産 |  | × | ALU-EQ-01 |  | 原材料受入 | 電極箔_スリット加工 | スリット幅寸法、箔バリ寸法 | 箔特性(箔静電容量・耐電圧)
| 共通 | 仕入れ先の変更 | × | × | ALU-MA-09 | PCN:材料への影響が懸念される場合 PCI:拠点名称の変更等 | 電極箔_エッチング/化成 | 素子組立_電極箔巻取 | 加締め寸法、素子寸法 | 接触抵抗
| 共通 | 工程管理表(QC工程図)の変更 |  | × | ALU-PR-08 |  | 電極箔_スリット加工 | 電解質形成_素子化成/ポリマー含浸/電解液含浸 | 素子高さ寸法/ポリマー量/電解液量 | 漏れ電流/静電容量/ESR
| 共通 | データシートのパラメータ/電気的特性仕様(min/max/代表値)やAC/DCの仕様の変更 |  | × | ALU-DS-01 |  | 素子組立 | 封止_製品組立 | 組立寸法 | ---
| 共通 | データシートやエラーの訂正 | × | × | ALU-DS-02 | PCN : 納入仕様書データシート内の値の訂正 PCI : 誤記訂正 | 電解質形成 | マーキング・スリーブ | 印刷状態 | リフロー耐熱性
| 共通 | 同等の基礎技術を用いた新しい設備や治具を使用した生産(現行装置の置換や増設) |  | -- | ALU-EQ-02 | 1) シーケンスが変更になる場合は、 ALU-PR-08 にて申請する 2) 実績のない技術による設備・治具は、ALU-EQ-01にて申請する | 封止_製品組立 | マーキング・スリーブ | 印刷状態 | 製品特性(静電容量・tanδ・LC・ESR)
| 原材料受入 | 原材料の配送業者の変更、追加 |  | X | ＊DeQuMa記載無し | DeQuMaに原材料受け入れの記載がないため | マーキング・スリーブ | エージング | --- | 製品特性(静電容量・tanδ・漏れ電流・ESR)
| 電極箔 エッチング/化成 | 構成材料の変更-電極箔の材料の変更 |  | X | ＊DeQuMa記載無し | DeQuMaに材料(箔)変更の記載がないため | エージング | 端子装着_端子取付/端子加工/表面実装成形 | 加工寸法 | 製品特性(静電容量・漏れ電流・ESR)
| 電極箔_スリット加工 | 工程技術や製造方法の変更 |  | X | ＊DeQuMa記載無し | DeQuMaに工程の記載がないため | 端子装着 | 電気特性検査 | --- | 製品特性(静電容量・tanδ・LC・ESR)
| 素子組立 | 工程技術や製造方法の変更 |  | X | ALU-PR-01/02 |  | 電気特性検査 | 出荷検査 | 完成製品寸法 | 製品特性(静電容量・漏れ電流・ESR)
| 素子組立 | 構成材料の変更-電極箔購入先の変更 |  | X | ALU-MA-04/05/07 |  | 出荷検査 | 梱包 | 内装ラベル/外装ラベル | ---
| 電解質形成 | 工程技術や製造方法の変更 |  | X | ALU-PR-03 |  | 梱包
| 電解質形成 | 構成材料の変更 |  | X | ALU-MA-06
| 封止_製品組立 | 工程技術や製造方法の変更 |  | X | ALU-PR-04
| 封止_製品組立 | 構成材料の変更-封止ゴムの変更 |  | X | ALU-MA-02
| 封止_製品組立 | 構成材料の変更-アルミケースの変更 |  | X | ALU-MA-01
| マーキング・スリーブ | 構成材料の変更-チューブ材種、チューブメーカ |  | X | ALU-MA-0３
| マーキング・スリーブ | 構成材料の変更-インク種、インクメーカ |  | X | ＊DeQuMa記載無し | DeQuMaに材料(インク)変更の記載がないため
| マーキング・スリーブ | 工程技術や製造方法の変更 |  | X | ALU-PV-02
| エージング | 工程技術や製造方法の変更 |  | X | ALU-PR-05
| 端子装着 | 工程技術や製造方法の変更 |  | X | ALU-PR-06/07
| 端子装着 | 構成材料の変更 |  | X | ALU-MA-08
| 電気特性検査 | 現行タイプとは違った検査技術の変更 |  | X | ＊DeQuMa記載無し | 新しい検査方法導入時を想定して
| 電気特性検査 | データシートとの整合性を確保するため供給メーカーが実施するテストカバレッジの変更(電特性検査やテストフローの追加・削除、監視方法やサンプル数の緩和や強化) | X | X | ALU-QG-01 | PCN :電特性検査やテストフローの削除、監視方法やサンプル数の緩和 バーイン工程(ストレス系)に変更がある PCI : 電特性検査やテストフローの追加、監視方法やサンプル数の強化
| 電気特性検査 | 評価項目の追加 | X | X | ALU-DS-03 | PCN : 評価項目の追加(品質向上の場合) PCI : 評価項目の追加(品質クレーム対応)
| 電気特性検査 | 最終電気的特性検査やテストフローの削除 |  | X | ALU-PF-03
| 出荷検査 | 現行タイプとは違った検査技術の変更 |  | X | ＊DeQuMa記載無し | 新しい検査方法導入時を想定して
| 出荷検査 | データシートとの整合性を確保するため供給メーカーが実施するテストカバレッジの変更(電特性検査やテストフローの追加・削除、監視方法やサンプル数の緩和や強化) | X | X | ALU-QG-01 | PCN :電特性検査やテストフローの削除、監視方法やサンプル数の緩和 バーイン工程(ストレス系)に変更がある PCI : 電特性検査やテストフローの追加、監視方法やサンプル数の強化
| 出荷検査 | 評価項目の追加 | X | X | ALU-DS-03 | PCN : 評価項目の追加(品質向上の場合) PCI : 評価項目の追加(品質クレーム対応)
| 梱包 | 梱包・輸送仕様の変更(公差の緩和) |  | X | ALU-PN-01 | ECUメーカーのみ対象で、自動車メーカーへの申告は不要とする
| 梱包 | 乾燥材入り梱包要求変更 |  | X | ALU-PN-02 | ECUメーカーのみ対象で、自動車メーカーへの申告は不要とする
| 梱包 | ラベル仕様の変更 |  | X | ALU-PV-01 | ECUメーカーのみ対象で、自動車メーカーへの申告は不要とする
| 梱包 | 梱包外観・輸送仕様の変更 |  | X | ALU-PV-03 | ECUメーカーのみ対象で、自動車メーカーへの申告は不要とする
| 梱包 | 梱包(トレイやリール)の変更 |  | X | ALU-PN-03 | ECUメーカーのみ対象で、自動車メーカーへの申告は不要とする
注釈番号
*1
*2
*3
*4
*5
*6
*7
*8
*9
*10
*11
*12
*13
変更有無
C(変更)
E(同等)
No
変更有無
有り
無し
Yes/No
Yes
No
OK/NG
OK
NG
---
DeQuMa Rev.
PCN-Delta-Qualification-Matrix-ZVEI-4_1.xlsm
PCN-Delta-Qualification-Matrix-ZVEI-5_0_14.xlsm

## 4M1E基準
4M1E基準
No | Items | No 変更なし | E 同等 | C 変更
| 定義 | 資料提示不要 試験不要 | 同等性証明資料提示要 PAS(2b)試験不要※ | 変更内容提示 PASに従い試験実施
1 | Environment | 変更なし | （クリーンルームの場合） ISO14644-1でクリーン度の クラス低下がないこと | ←以外の場合
|  | 変更無し | （クリーンルーム以外の場合） ①5Sに関する活動が継続的に実施されていること ②倉庫、工程、測定場所の温湿度管理がされていること ③工程、外観検査場所の照度管理がされていること ①と②と③はAND | ←以外の場合
2 | Man | 変更なし | スキル同等以上 ①同等以上トレーニング制度が実施されていること ②作業認定制度で認定された作業者が従事していること ①と②はAND | ←以外の場合
3 | Machine | 変更なし | ①出来栄え確認結果同等 ②同設備を使用する類似品ですでに信頼性試験実施済 基本は①と②はOR FMEAの結果でANDとなる場合も有 | ←以外の場合
4 | Material | 変更なし | ①出来栄え確認結果同等 ②同設備を使用する類似品ですでに信頼性試験実施済 基本は①と②はOR FMEAの結果でANDとなる場合も有 | ←以外の場合
5 | Method | 変更なし | ①出来栄え確認結果同等 ②同設備を使用する類似品ですでに信頼性試験実施済 基本は①と②はOR FMEAの結果でANDとなる場合も有 | ←以外の場合
Note on E5: ※同等性証明のための試験は実施要（出来栄え確認など） ※PAS(2b)上の試験を実施する場合は計画フェーズで顧客個別要求

## 変更有無基準
変更有無基準
Man:
作業者管理 | 変更有無判断
委託先の作業認定制度を導入し教育を受け認定された作業者が従事している。 | E(同等)
Machine:
装置 | 変更有無判断
同一装置の移設 | No
同一機種の号機違い | No
同型の上位機種 | E(同等)
同機能を有する別型装置 | E(同等)
上記以外 | C(変更)
Environment: クリーン度管理クラス(ISO Class)の差と自社基準を満たしているかで判断
クリーン度管理クラス(ISO Class) | 変更有無判断 |  | 変更前 | 変更後 | 変更有無判断 | 自社基準 | 判断
変更前＜ 変更後 | E(同等) | 例１ | Class 6 | Class 5 | E(同等) | Class 6 以上 | OK
変更前＝変更後 | E(同等) | 例２ | Class 6 | Class 6 | E(同等) | Class 7 以上 | OK
変更前 ＞変更後 | C(変更) | 例３ | Class 6 | Class 7 | C(変更) | Class 7 以上 | OK
|  | 例４ | Class 6 | Class 7 | C(変更) | Class 6 以上 | NG
Method:
工法変更 | 変更有無判断
量産実績のある同一設備での調整 | E(同等)